## qPCR plate Setup
Entero
HF183

## Rxn Setup Entero
Assay Entero and Sketa
Setup 1.
Reagent per reaction
Component | [stk] | unit.stk | [].final | Unit.f | RnxVol (ul) | Vol/rnx (ul) | Recipe for smplx P/P mix
Taqman UMM or EMM | 2 | x | 1 | x | 25 | 12.5 |  | vol (ul) | [].stock | unit.stock | []f. uM | [] in rxn
P/P mix |  |  |  |  | 25 | 3.5 | Probe stock (100uM) | 12 | 100 | uM | 0.66667 | 0.08 | 2.6667
BSA | 2 | mg/ml | 0.05 | mg/ml | 25 | 2.5 | for primer stock (500uM) | 30 | 500 | uM | 8.3333 | 1 | 6.6667
PCR DI |  |  |  |  | 25 | 4.5 | rev primer stock (500uM) | 30 | 500 | uM | 8.3333 | 1 | 6.6667
[6 empty] | 23 | PCR water | 1728 |  |  |  |  | 384
Reagent master mix | [6 empty] | total | 1800 |  |  |  |  | 400
# Rnx | 20
Taqman UMM or EMM | 250 | [5 empty] | Splx Master mix per reaction
P/P mix | 70 | [6 empty] | vol (ul) | [].org | unit.org
BSA | 50 | [5 empty] | Probe/primer mix | 3.5
PCR DI | 90 | [5 empty] | BSA working stock | 2.5 | 2 | mg/ml
|  | 460 |  |  |  |  | Taqman univ. master mix | 12.5 | 2 | x
[7 empty] | PCR water | 4.5
Individual rnx | [6 empty] | total | 23
SampleID | vol (ul) | RgtMix (ul)
| 2 | 23 | [5 empty] | Forward | Reverse | Probe
[7 empty] | entero | F1A | R1 | GPLQ
Cycling parameters | [6 empty] | sketa | Sketa F | Sketa R | Sketa P
Step | #cycle | Temp (C ) | Dwell
1 | 1 | 50 | 2min
2 | 1 | 95 | 10min
3 | 40 | 95 | 15s
|  | 60 | 1min
Note: This recipe can be used for making both sketa and entero master mixes

## Rxn Setup OSTD2
Assay: HF183/HumM2
Setup 1.
Reagent per reaction
Component | [stk] | unit.stk | [].final | Unit.f | RnxVol (ul) | Vol/rnx (ul) | Recipe for HF183 P/P mix
Environmental MM | 2 | x | 1 | x | 25 | 12.5 |  | vol (ul) | [].stock | unit.stock | []f. uM | [] in rxn
P/P mix |  |  | 1uM/80nM |  | 25 | 3 | BacP234 | 4 | 100 | uM | 0.66667 | 0.08
BSA | 2 | mg/ml | 0.05 | mg/ml | 25 | 2.5 | Bac234 IAC | 4 | 100 | uM | 0.66667 | 0.08
PCR DI |  |  |  |  | 25 | 4 | HF-183 | 10 | 500 | uM | 8.3333 | 1
IAC |  |  |  |  | 25 | 1 | BacR287 | 50 | 100 | uM | 8.3333 | 1
[6 empty] | 23 | PCR water | 532
Reagent master mix | [6 empty] | total | 600
# Rnx | 20
Taqman UMM or EMM | 250
P/P mix | 60 | [6 empty] | Forward | Reverse | Probe | IAC Probe
BSA | 50 | [5 empty] | HF183 (OSTD2) | HF-183 | BacR287 | BacP234 | Bac234 IAC
PCR DI | 80
IAC | 20
460
Individual rnx
SampleID | vol (ul) | RgtMix (ul)
| 2 | 23
Cycling Parameters
Step | #cycle | Temp (C ) | Dwell
1 | 1 | 50 | 2min
2 | 1 | 95 | 10min
3 | 40 | 95 | 15s
|  | 60 | 1min
Assay: Sketa | [6 empty] | Recipe for Sketa P/P mix
Setup 2. | [7 empty] | vol (ul) | [].stock | unit.stock | []f. uM | [] in rxn
Reagent per reaction | [6 empty] | SketaP2 | 4 | 100 | uM | 0.66667 | 0.08
Component | [stk] | unit.stk | [].final | Unit.f | RnxVol (ul) | Vol/rnx (ul) | SketaF2 | 10 | 500 | uM | 8.3333 | 1
Environmental MM | 2 | x | 1 | x | 25 | 12.5 | SketaR2 | 10 | 500 | uM | 8.3333 | 1
P/P mix |  |  | 1uM/80nM |  | 25 | 3 | PCR water | 576
BSA | 2 | mg/ml | 0.05 | mg/ml | 25 | 2.5 | total | 600
PCR DI |  |  |  |  | 25 | 5
23
Reagent master mix | [7 empty] | Forward | Reverse | Probe
# Rnx | 16 | [5 empty] | Sketa | SketaF2 | SketaR2 | SketaP2
Taqman UMM or EMM | 200
P/P mix | 48
BSA | 40
PCR DI | 80
368
Individual rnx
SampleID | vol (ul) | RgtMix (ul)
| 2 | 23
Cycling Parameters
Step | #cycle | Temp (C ) | Dwell
1 | 1 | 50 | 2min
2 | 1 | 95 | 10min
3 | 40 | 95 | 15s
|  | 60 | 1min